## 清-表3 单位工程招标控制价汇总表
（清-表3）
单位工程招标控制价汇总表
工程名称：海南省军供站场地平整铺设改造项目 |  | 标段： |  | 第 1 页 共 1 页
序号 | 汇总内容 |  | 金额(元) |  | 其中：暂估价(元)
一 | 分部分项工程费
1.1 | 一、集结场
1.2 | 二、排水沟
1.3 | 三、高杆照明灯
二 | 措施项目费
1 | 施工单价措施项目费
2 | 施工总价措施项目费
2.1 | 其中：安全文明施工费
2.2 | 其中：雨季施工增加费
2.3 | 其中：夜间施工增加费
2.4 | 其中：检验试验配合费
三 | 其他项目费
3.1 | 其中：暂列金额
3.2 | 其中：暂估价
3.3 | 其中：计日工
3.4 | 其中：总承包服务费
四 | 规费
4 | 其中：垃圾处置费
5 | 其中：社保费
五 | 税金
招标控制价合计=一+二+三+四+五
注：本表适用于单位工程招标控制价，如无单位工程划分，单项工程也使用本表汇总。

## 清-表4 分部分项工程和单价措施项目清单与计价表
（清-表4）
分部分项工程和单价措施项目清单与计价表
工程名称：海南省军供站场地平整铺设改造项目 |  |  |  | 标段： |  |  |  | 第 1 页 共 3 页
序号 | 项目编码 | 项目名称 | 项目特征描述 |  | 计量单位 | 工程量 | 金额（元）
[7 empty] | 综合单价 |  | 合价 | 其中：暂估价
整个项目
| 一、 | 集结场
1 | 010101002001 | 挖一般土方 | 1.工作内容:清表清草皮、挖一二类土。 2.挖土深度:综合考虑 3.弃土运距:投标单位自行考虑 |  | m3 | 170.24
2 | 010103002001 | 土方外运 | 1.废弃料品种:装车外运 2.运距:投标人根据施工现场实际情况自行考虑 |  | m3 | 170.24
3 | 050101002001 | 移树到站内别的地方种植 | 1.种类:按现场实际树种 2.胸径或干径:28-30cm 3.株高、冠径:投标人根据施工现场实际情况自行考虑 4.养护期:一年 5.含树木支撑架 6.工作内容：修剪、开挖、吊装、搬运、种植 |  | 株 | 6
4 | 010201017001 | 碎石垫层 | 1.厚度:100mm厚碎石垫层 2.其他:未尽事项详见图纸 |  | m2 | 608
5 | 010501004001 | 混凝土基层 | 1.混凝土种类:商品混凝土 2.混凝土强度等级:C25 3.其他:未尽事项详见图纸 |  | m3 | 109.44
6 | 040402017001 | 变形缝 | 1.锯缝机切缝 2.其他:未尽事项详见图纸 |  | m | 202
7 | 011101006001 | 平面砂浆找平层 | 1.素水泥浆一道（内掺建筑胶） 2.找平层厚度:20mm厚 3.砂浆种类及配合比:1:2.5水泥砂浆，压实赶光 4.其他:未尽事项详见图纸 |  | m2 | 608
8 | 011103002001 | 塑胶地面 | 1.粘结层厚度、材料种类：详见图集及规范 2.面层材料品种、规 |  | m2 | 608
本页小计
注：为计取规费等的使用，可在表中增设其中：“定额人工费”。
（清-表4）
分部分项工程和单价措施项目清单与计价表
工程名称：海南省军供站场地平整铺设改造项目 |  |  |  | 标段： |  |  |  | 第 2 页 共 3 页
序号 | 项目编码 | 项目名称 | 项目特征描述 |  | 计量单位 | 工程量 | 金额（元）
[7 empty] | 综合单价 |  | 合价 | 其中：暂估价
格、颜色:8mm厚硅pu面层 3.线条种类:集结场画的50宽分界线均为白色 4.其他:未尽事项详见图纸
| 二、 | 排水沟
9 | 010101002002 | 挖一般土方 | 1.土壤类别:一二类土 2.挖土深度:综合考虑 3.弃土运距:投标单位自行考虑 |  | m3 | 17.78
10 | 010103002002 | 土方外运 | 1.废弃料品种:挖土外运 2.运距:投标人根据施工现场实际情况自行考虑 |  | m3 | 17.78
11 | 010401014001 | 砖地沟、明沟 | 1.砖品种、规格、强度等级:蒸压灰砂砖 2.沟截面尺寸:250mmX200mm 3.垫层材料种类、厚度:80厚C15混凝土层 4.抹灰面:1:2.5水泥砂浆 |  | m | 106.32
12 | 010512008001 | 预制混凝土沟盖板 | 1.盖板:预制混凝土沟盖板 2.规格:300X500X60mm 3.钢筋规格:一级钢直径6以内（直筋） |  | m3 | 1.91
| 三、 | 高杆照明灯
13 | 081201001001 | 拆除路面 | 1.材质:小型机械拆除混凝土路 2.厚度:20mm厚 3.运距:投标人根据施工现场实际情况自行考虑 |  | m2 | 8
14 | 040203007001 | 水泥混凝土 | 1.混凝土强度等级:预拌混凝土C25 2.厚度:20mm厚 3.其他:未尽事项详见图纸 |  | m2 | 1.6
15 | 010101002003 | 挖一般土方 | 1.土壤类别:一二类土 2.挖土深度:综合考虑 3.弃土运距:投标单位自行考虑 |  | m3 | 12.51
本页小计
注：为计取规费等的使用，可在表中增设其中：“定额人工费”。
（清-表4）
分部分项工程和单价措施项目清单与计价表
工程名称：海南省军供站场地平整铺设改造项目 |  |  |  | 标段： |  |  |  | 第 3 页 共 3 页
序号 | 项目编码 | 项目名称 | 项目特征描述 |  | 计量单位 | 工程量 | 金额（元）
[7 empty] | 综合单价 |  | 合价 | 其中：暂估价
16 | 010103001001 | 回填方 | 1.密实度要求:详设计图纸 2.填方材料品种:一二类土 3.填方来源、运距:原基础土方 |  | m3 | 11.31
17 | 01B001 | 吊车安装高杆照明灯 | 1.吊车安装高杆照明灯 |  | 套 | 4
18 | 030412007001 | 高杆照明灯 | 1.型号:高杆照明灯7米高灯杆、双头LED大灯全套 2.基础形式、砂浆配合比:预拌混凝土C25、基础钢筋及预埋铁件 3.其他:未尽事项详见图纸 |  | 套 | 4
19 | 030411001001 | 配管 | 1.名称:刚性阻燃管 2.规格:PC32 3.安装方式:埋地敷设 4.其他:未尽事项详见图纸 |  | m | 53.57
20 | 030411001002 | 镀锌钢管 | 1.名称:镀锌钢管 2.规格:φ32 3.安装方式:埋地敷设过路段 4.其他:未尽事项详见图纸 |  | m | 23
21 | 030408001001 | 电力电缆 | 1.名称:电力电缆 2.规格:铜芯电力电缆YJV22-2x10+1x6 3.其他:未尽事项详见图纸 |  | m | 126.24
措施项目
本页小计
合 计
注：为计取规费等的使用，可在表中增设其中：“定额人工费”。

## 清-表5 总价措施项目清单与计价表
（清-表5）
总价措施项目清单与计价表
工程名称：海南省军供站场地平整铺设改造项目 |  |  | 标段： |  |  |  | 单位：元 |  | 第 1 页 共 1 页
序号 | 项目编码 | 项目名称 |  | 计算基础 | 费率 (%) | 金额 |  | 调整费率 (%) |  | 调整后金额 | 备注
1 | 1.1 | 安全文明施工费基本部分
2 | 1.1.1 | 综合价3000万元以内(含本数) |  | 综合价含主设(3千万元以内部分)-甲供主材费-甲供设备费 | 0.5
3 | 1.1.2 | 综合价3000万元-1亿元以内(含本数) |  | 综合价含主设(3千万元~1亿元以内部分)-甲供主材费-甲供设备费 | 5.12
4 | 1.1.3 | 综合价1亿元以上 |  | 综合价含主设(1亿元以上部分)-甲供主材费-甲供设备费 | 3.42
5 | 1.2 | 安全文明施工费(浮动奖励部分) |  | 安全防护、文明施工基本费 | 0
6 | 1.3 | 夜间施工增加费 |  | 综合价含主设-甲供主材费-甲供设备费 | 0
7 | 1.4 | 雨季施工增加费 |  | 综合价含主设-甲供主材费-甲供设备费 | 0
8 | 1.5 | 检验试验配合费 |  | 综合价含主设-甲供主材费-甲供设备费 | 0
合 计
编制人（造价人员）： 复核人（造价工程师）： 注：1 “项目名称”可根据海南省现行的计价定额设置。 2 按施工方案计算的措施费，若无“计算基础”和“费率”的数值，也可只填 “金额”数值，但应在备注栏说明施工方案出处或计算方法。

## 清-表6 其他项目清单与计价汇总表
（清-表6）
其他项目清单与计价汇总表
工程名称：海南省军供站场地平整铺设改造项目 |  | 标段： |  |  | 第 1 页 共 1 页
序号 | 项目名称 |  | 金额（元） | 结算金额（元） |  | 备注
1 | 暂列金额
2 | 暂估价
2.1 | 材料暂估价
2.2 | 专业工程暂估价
3 | 计日工
4 | 总承包服务费
合 计 | [5 empty] | —

## 清-表7 规费、税金项目计价表
（清-表7）
规费、税金项目计价表
工程名称：海南省军供站场地平整铺设改造项目 |  |  | 标段： |  | 第 1 页 共 1 页
序号 | 项目名称 | 计算基础 |  | 计算基数 |  | 计算费率(%) | 金额（元）
1 | 规费 | 其中：垃圾处置费+其中：社保费 |  | D1 + D2
1.1 | 其中：垃圾处置费
1.2 | 其中：社保费 | (分部分项定额人工费+单价措施定额人工费+分部分项定额机上人工费+单价措施定额机上人工费)*0.7 |  | (FBFX_DERGF+DJCS_DERGF+FBFX_DEJSRGF+DJCS_DEJSRGF)*0.7 |  | 0
2 | 税金 | 分部分项工程费+措施项目费+其他项目费+规费 |  | A+B+C+D |  | 9
合计
编制人（造价人员）： |  |  | 复核人（造价工程师）：
注：“项目名称”可根据海南省现行的计价定额设置。

## 表-12-2 材料(工程设备)暂估价及调整表
材料（工程设备）暂估单价及调整表
工程名称：海南省军供站场地平整铺设改造项目 | [5 empty] | 标段： |  |  |  | 第 1 页 共 1 页
序号 | 材料(工程设备) 名称、规格、型号 | 计量单位 | 数量 |  | 暂估（元） |  |  | 确认(元) |  | 差额±(元) |  | 备注
|  |  | 暂估 | 确认 | 单价 |  | 合价 | 单价 | 合价 | 单价 | 合价
合计
注：1.此表由招标人填写“暂估单价”，并在备注栏说明暂估价的材料、工程设备拟用在那些清单项目上，投标人应将上述材料、工程设备暂估单价计入工程量清单综合单价报价中
表—12—2

## 表-12-3 专业工程暂估价及结算价表
专业工程暂估价及结算价表
工程名称：海南省军供站场地平整铺设改造项目 |  |  | 标段： |  |  | 第 1 页 共 1 页
序号 | 工程名称 | 工程内容 |  | 暂估金额 （元） | 结算金额 (元) |  | 差额 ±(元) | 备注
1
合 计 | [7 empty] | —
注：此表“暂估金额”由招标人填写，投标人应将“暂估金额”计入投标总价中。结算时按合同约定结算金额填写。
表—12—3

## 表-12-5 总承包服务费计价表
总承包服务费计价表
工程名称：海南省军供站场地平整铺设改造项目 |  |  |  | 标段： |  | 第 1 页 共 1 页
序号 | 项目名称 | 项目价值（元） | 服务内容 |  | 计算基础 |  | 费率(%) | 金额(元)
1
合 计
注：此表项目名称、服务内容由招标人填写，编制招标控制价时，费率及金额由招标人按有关计价规定确定；投标时，费率及金额由投标人自主报价，计入投标总价中。
表—12—5

## 表-21 承包人提供主要材料和工程设备一览表
承包人提供主要材料和工程设备一览表
(适用于造价信息差额调整法)
工程名称：海南省军供站场地平整铺设改造项目 |  |  |  |  | 标段： |  |  | 第 1 页 共 1 页
序号 | 名称、规格、型号 | 单位 | 数量 | 风险系数 (%) |  | 基准单价 | 投标单价 （元） |  | 发承包人 确认单价 (元) | 备注
注：1.此表由招标人填写除“投标单价”栏的内容，投标人在投标时自主确定投标单价。 2.基准单价应优先采用工程造价管理机构发布的单价，未发布的，通过市场调查确定其基准单价。 | [7 empty] | 表-21